## Sheet1
Popravka ograde i terase iznad ulaza odmarališta na Zlatiboru
| Opis posla | Jed. mere | Količina | Cena po jed. mere | Cena
1. | OGRADA
1.1. | Demontaza postojece drvene ograde sa terasa objekta sa utovarom istih i odvozom na deponiju, Obracun po duznom metru demontirane ograde. | Ml | 155 |  | 0
1.2. | Nabavka materijala, mestimicno brusenje i farbanje postojecih metalnih stubova ograde, gelendera i poprecnih celicnih profila. Obracun po duznom metru. | Ml | 363 |  | 0
1.3. | Nabavka materijala i izrada nove drvene ograde ekvivalentne postojecoj. Ograda se sastoji od 5 poprecnih camovih daski d=20mm, sirine 135mm i gelendera(rukohvata) d=5cm i sirine 140mm. Svi drveni elementi su prefarbani osnovnim sadolinom i sadolinom sa voskom i pricvrsceni za metalnu konstrukciju odgovarajucim torban šrafovima. Obracun po duznom metru ugradene ograde. | Ml | 155 |  | 0
1.4. | Nabavka materijala i ugradnja celicnih profila 60x40mm izmedu stubova na ogradi pored hotela sa farbanjem istih u dva sloja. | Ml | 20 |  | 0
| UKUPNO OGRADA |  |  |  | 0
5. | TERASA IZNAD ULAZA
5.1. | Demontaza postojecih oluka i limene okapnice sa utovarom i odvozom na deponiju. | Ml | 20 |  | 0
5.2. | Demontaza postojece pokrivke od lima sa utovarom i odvozom na deponiju. | M2 | 40 |  | 0
5.3. | Nabaka materijala i izrada hidroizolacije terase bitumenskim trakama MAPEi P4, sa varenjem spojeva, izradom holkera i predhodnim premazivanjem bitulitom. | M2 | 40 |  | 0
5.4. | Nabavka i ugradnja novog oluka, rs 600 sa svim pratecim materijalom. | Ml | 20 |  | 0
5.5. | Nabavka i ugradnja venca od plastificiranig bojenog lima, rs 650 sa svim pratecim materijalom. | Ml | 20 |  | 0
5.6. | Nabavka materijala i pokrivanje ulaza limom sa svim potrebnim pratecim materijalom. | M2 | 40 |  | 0
| UKUPNO TERASA IZNAD ULAZA |  |  |  | 0
| Ukupna vrednost (materijal+rad) bez PDV-a : |  |  |  | 0
Iznos PDV-a :
| Ukupna vrednost (materijal+rad) sa PDV-om : |  |  |  | 0